## ЛСР по форме №4
СОГЛАСОВАНО: | [7 empty] | УТВЕРЖДАЮ:
______________ | [7 empty] | ____________
" _____ " ________________ 2017 г. | [7 empty] | "______ " _______________2017 г.
Культурно-оздоровительный центр на 300 мест с котельной в с. Звериноголовское Звериноголовского района Курганской области
(наименование стройки)
ЛОКАЛЬНАЯ СМЕТА № 02-1-7 изм.2
(локальная смета)
на | КИП и автоматика АВК, Культурно-оздоровительный центр
(наименование работ и затрат, наименование объекта)
Основание: 367-01-1-АВК изм1
| Сметная стоимость _______________________________________________________________________________________________ |  | ___________________________198,820 |  | тыс. руб.
| монтажных работ _______________________________________________________________________________________________ |  | _______________________________________________________________________________________________171,064 |  | тыс. руб.
| оборудования _______________________________________________________________________________________________ |  | _______________________________________________________________________________________________27,756 |  | тыс. руб.
| Средства на оплату труда _______________________________________________________________________________________________ |  | ___________________________2,935 |  | тыс. руб.
| Сметная трудоемкость _______________________________________________________________________________________________ |  | _______________________________________________________________________________________________274,44 |  | чел.час
| Трудозатраты механизаторов _______________________________________________________________________________________________ |  | _______________________________________________________________________________________________22,7 |  | чел.час
Составлен(а) в текущих (прогнозных) ценах по состоянию на 1 квартал 2017 года
№ пп | Шифр и номер позиции норматива | Наименование работ и затрат, единица измерения | Количество | Стоимость единицы, руб. |  | Общая стоимость, руб. |  |  | Затраты труда рабочих, чел.-ч, не занятых обслуживанием машин
|  |  |  | всего | эксплуата- ции машин | Всего | оплаты труда | эксплуата- ция машин
|  |  |  | оплаты труда | в т.ч. оплаты труда |  |  | в т.ч. оплаты труда | на единицу | всего
1 | 2 | 3 | 4 | 5 | 6 | 7 | 8 | 9 | 10 | 11
Раздел 1. ОБОРУДОВАНИЕ И МОНТАЖ
1 О | ФССЦ-301-1465 Приказ Минстроя России от 12.11.14 №703/пр | Манометр для неагрессивных сред (класс точности 1.5) с резьбовым присоединением марка МП-3У-16 с трехходовым краном 11П18пкРу16, МАНОМЕТР ПОКАЗЫВ МПЗ-У БЕЗ ФЛАНЦА (компл.) | 2 | 223.7 |  | 447
2 | ФЕРм11-02-001-01 Приказ Минстроя РФ от 30.01.14 №31/пр | Прибор, устанавливаемый на резьбовых соединениях, масса: до 1,5 кг (1 шт.) НР (16 руб.): 80% от ФОТ СП (12 руб.): 60% от ФОТ | 2 | 11,53 10,22 |  | 23 | 20 |  | 1.03 | 2.06
3 О | ФССЦ-301-1262 Приказ Минстроя России от 12.11.14 №703/пр | Манометр сигнализирующий ДМ 2010сг (шт.) | 2 | 444.64 |  | 889
4 | ФЕРм11-02-002-01 Приказ Минстроя РФ от 30.01.14 №31/пр | Прибор, устанавливаемый на фланцевых соединениях, масса: до 1,5 кг (1 шт.) НР (33 руб.): 80% от ФОТ СП (25 руб.): 60% от ФОТ | 2 | 22,95 20,44 |  | 46 | 41 |  | 2.06 | 4.12
5 | ИЭК от 17.02.2017г. | ЩИТ НАСОСОВ ЩУН ЩМП-5-0-36УХЛЗ (ШТ) | 1 | 580,74 3773,11/6,77*1,042 |  | 581
6 | ФЕРм11-06-001-01 Приказ Минстроя РФ от 30.01.14 №31/пр | Щиты и пульты, масса: до 50 кг (1 шт.) НР (38 руб.): 80% от ФОТ СП (28 руб.): 60% от ФОТ | 1 | 154,24 45,63 | 11,11 0,54 | 154 | 46 | 11 1 | 5.15 | 5.15
7 О | ФССЦ-509-0562 Приказ Минстроя России от 24.01.17 №41/пр | Посты управления кнопочные ПКЕ772-2 У2 (шт.) | 30 | 14.48 |  | 434
8 | ФЕРм08-03-532-04 Приказ Минстроя РФ от 30.01.14 №31/пр | Установка (1 шт.) НР (488 руб.): 95% от ФОТ СП (334 руб.): 65% от ФОТ | 30 | 53,62 17,12 | 1.13 | 1609 | 514 | 34 | 1.8 | 54
9 О | ФССЦ-509-0570 Приказ Минстроя России от 12.11.14 №703/пр | Панели с кожухом к постам управления ПКУ15-21.231-54 У2 ПОСТ УПРАВ КНОПОЧНЫЙ ПКУ15Б-21-231-54 (шт.) | 1 | 434.69 |  | 435
10 | ФЕРм08-03-532-04 Приказ Минстроя РФ от 30.01.14 №31/пр | Пост управления кнопочный общего назначения, устанавливаемый на конструкции: на стене или колонне, количество элементов поста до 3 (1 шт.) НР (16 руб.): 95% от ФОТ СП (11 руб.): 65% от ФОТ | 1 | 53,62 17,12 | 1.13 | 54 | 17 | 1 | 1.8 | 1.8
11 О | ФССЦ-509-4574 Приказ Минстроя России от 12.11.14 №703/пр | Звонок электрический громкого боя переменного тока, марка МЗ-1,ЗВОНОК ГРОМКОГО БОЯ ЗГ-1У5 (10 шт.) | 0,5 5 / 10 | 942.8 |  | 471
12 | ФЕРм08-01-081-01 Приказ Минстроя РФ от 30.01.14 №31/пр | Установка (1 шт.) НР (54 руб.): 95% от ФОТ СП (37 руб.): 65% от ФОТ | 5 | 20,5 10,87 | 8,87 0,54 | 103 | 54 | 44 3 | 1.13 | 5.65
13 | ФССЦ-101-2161 Приказ Минстроя России от 12.11.14 №703/пр | Рукава металлические диаметром 15 мм РЗ-Ц-Х (м) | 2 | 8.28 |  | 17
14 | ФЕРм08-02-411-01 Приказ Минстроя РФ от 30.01.14 №31/пр | Рукав металлический наружным диаметром: до 48 мм (100 м) НР (5 руб.): 95% от ФОТ СП (3 руб.): 65% от ФОТ | 0.02 | 1031,96 260,94 | 163,3 2,43 | 21 | 5 | 3 | 27.76 | 0.56
15 О | ОВЕН от 25.02.2017 | Сигнализатор уровня жидкости САу-М6 (шт) | 3 | 762,94 3304/1,18/3,67 |  | 2289
16 | ФЕРм11-02-002-03 Приказ Минстроя РФ от 30.01.14 №31/пр | Прибор, устанавливаемый на фланцевых соединениях, масса: до 10 кг (1 шт.) НР (98 руб.): 80% от ФОТ СП (74 руб.): 60% от ФОТ | 3 | 44,47 40,87 |  | 133 | 123 |  | 4.12 | 12.36
17 О | ИЕК от 25.02.2017 | Датчик уровня жидкости 1-электродный ДС1-0,5 (шт) | 3 | 213,13 923/1,18/3,67 |  | 639
18 О | ОВЕН от 25.02.2017 | Датчик уровня жидкости 1-электродный ДС1-1 (шт) | 6 | 213,13 923/1,18/3,67 |  | 1279
19 О | ОВЕН от 25.02.2017 | Стержень для наращивания датчика 1,95 (шт) | 6 | 46,87 202,96/1,18/3,67 |  | 281
20 | ФЕРм11-02-001-02 Приказ Минстроя РФ от 30.01.14 №31/пр | Установка (1 шт.) НР (111 руб.): 80% от ФОТ СП (83 руб.): 60% от ФОТ | 9 | 16,9 15,48 |  | 152 | 139 |  | 1.56 | 14.04
21 О | ФССЦ-509-3184 Приказ Минстроя России от 12.11.14 №703/пр | Пускатели электромагнитные нереверсивные без реле, без кнопок ПМЕ-051МВ УХЛ3 (шт.) | 1 | 79.27 |  | 79
22 | ФЕРм08-03-530-04 Приказ Минстроя РФ от 30.01.14 №31/пр | Пускатель магнитный общего назначения отдельно стоящий, устанавливаемый на конструкции: на стене или колонне, на ток до 40 А (1 шт.) НР (28 руб.): 95% от ФОТ СП (19 руб.): 65% от ФОТ | 1 | 84,02 29,45 | 3,35 0,14 | 84 | 29 | 3 | 3.17 | 3.17
23 | ФЕРм08-03-534-01 Приказ Минстроя РФ от 30.01.14 №31/пр | Переключатель универсальный пылеводозащищенный, устанавливаемый на конструкции на стене или колонне, количество секций: до 4 (1 шт.) НР (21 руб.): 95% от ФОТ СП (14 руб.): 65% от ФОТ | 1 | 59,45 21,53 | 1.13 | 59 | 22 | 1 | 2.29 | 2.29
24 О | ФССЦ-509-5143 Приказ Минстроя России от 12.11.14 №703/пр | Переключатели универсальные пакетно-кулачковые ПКУ3-58 -70.29 (шт.) | 1 | 70.29 |  | 70
25 | ФЕРм08-03-526-01 Приказ Минстроя РФ от 30.01.14 №31/пр | Автомат одно-, двух-, трехполюсный, устанавливаемый на конструкции: на стене или колонне, на ток до 25 А (1 шт.) НР (14 руб.): 95% от ФОТ СП (10 руб.): 65% от ФОТ | 1 | 36,08 14,84 | 1.13 | 36 | 15 | 1 | 1.56 | 1.56
26 О | ФССЦ-509-0294 Приказ Минстроя России от 12.11.14 №703/пр | Выключатели автоматические ВА47-29 (шт.) | 1 | 40.8 |  | 41
27 | ФЕРм08-03-532-06 Приказ Минстроя РФ от 30.01.14 №31/пр | Пост управления кнопочный общего назначения, устанавливаемый на конструкции: на стене или колонне, количество элементов поста до 9 (1 шт.) НР (27 руб.): 95% от ФОТ СП (18 руб.): 65% от ФОТ | 1 | 66,76 28,43 | 1.13 | 67 | 28 | 1 | 2.99 | 2.99
28 | ФССЦ-509-0571 Приказ Минстроя России от 12.11.14 №703/пр | Панели с кожухом к постам управления ПКУ15-21.331-54 У2 (шт.) | 1 | 605.45 |  | 605
29 | ФЕРм08-03-532-04 Приказ Минстроя РФ от 30.01.14 №31/пр | Пост управления кнопочный общего назначения, устанавливаемый на конструкции: на стене или колонне, количество элементов поста до 3 (1 шт.) НР (16 руб.): 95% от ФОТ СП (11 руб.): 65% от ФОТ | 1 | 53,62 17,12 | 1.13 | 54 | 17 | 1 | 1.8 | 1.8
30 | ФССЦ-509-0566 Приказ Минстроя России от 12.11.14 №703/пр | Панели с кожухом к постам управления ПКУ15-21.111-54 У2 (шт.) | 1 | 121.61 |  | 122
Кабели и провода
31 | ФССЦ-501-1640 Приказ Минстроя России от 12.11.14 №703/пр | Кабели контрольные с медными жилами с поливинилхлоридной изоляцией и оболочкой, не распространяющие горение марки КВВГнг, с числом жил - 4 и сечением 1,0 мм2 (1000 м) | 0.015 | 5612.89 |  | 84
32 | ФССЦ-501-1643 Приказ Минстроя России от 12.11.14 №703/пр | Кабели контрольные с медными жилами с поливинилхлоридной изоляцией и оболочкой, не распространяющие горение марки КВВГнг, с числом жил - 10 и сечением 1,0 мм2 (1000 м) | 0.005 | 13582.83 |  | 68
33 | ФССЦ-501-1651 Приказ Минстроя России от 12.11.14 №703/пр | Кабели контрольные с медными жилами с поливинилхлоридной изоляцией и оболочкой, не распространяющие горение марки КВВГнг, с числом жил - 10 и сечением 1,5 мм2 (1000 м) | 0.01 | 17841.43 |  | 178
34 | ФССЦ-501-8224 Приказ Минстроя России от 12.11.14 №703/пр | Кабель силовой с медными жилами с поливинилхлоридной изоляцией в поливинилхлоридной оболочке без защитного покрова ВВГ, напряжением 1,00 Кв, число жил – 2 и сечением 1,5 мм2 (1000 м) | 0.01 | 2615.95 |  | 26
35 | ФССЦ-501-8442 Приказ Минстроя России от 12.11.14 №703/пр | Кабель силовой с медными жилами с поливинилхлоридной изоляцией и оболочкой, не распространяющий горение марки ВВГнг, напряжением 0,66 кВ, с числом жил - 3 и сечением 1,5 мм2 (1000 м) | 0.005 | 3036.7 |  | 15
36 | ФССЦ-501-0798 Приказ Минстроя России от 12.11.14 №703/пр | Кабели контрольные с медными жилами с поливинилхлоридной изоляцией и оболочкой марки КВВГ, с числом жил - 7 и сечением 1 мм2 (1000 м) | 0.055 | 10127.04 |  | 557
37 | ФССЦ-501-1650 Приказ Минстроя России от 12.11.14 №703/пр | Кабели контрольные с медными жилами с поливинилхлоридной изоляцией и оболочкой, не распространяющие горение марки КВВГнг, с числом жил - 7 и сечением 1,5 мм2 (1000 м) | 0.01 | 12803.27 |  | 128
38 | ФССЦ-501-0866 Приказ Минстроя России от 12.11.14 №703/пр | Кабели контрольные с медными жилами с поливинилхлоридной изоляцией и оболочкой марки КВВБ, с сечением 1 мм2 и с числом жил - 4 (1000 м) | 0.145 | 20272.17 |  | 2939
39 | ФССЦ-501-1670 Приказ Минстроя России от 24.01.17 №41/пр | Кабели контрольные с медными жилами с поливинилхлоридной изоляцией и оболочкой, не распространяющие горение, с низким дымо- и газовыделением марки КВВГнг-LS, с числом жил - 4 и сечением 1 мм2 КВВГнг-FRLS сеч.4х1мм2 (1000 м) | 0.07 | 4927.95 |  | 345
40 | ФССЦ-501-1682 Приказ Минстроя России от 24.01.17 №41/пр | Кабели контрольные с медными жилами с поливинилхлоридной изоляцией, не распространяющие горение, с низким дымо- и газовыделением марки КВВГЭнг-LS, с числом жил - 7 и сечением 1 мм2 КВВГнг-FRLS сеч.7х1мм2 (1000 м) | 0.02 | 9831.33 |  | 197
41 | ФССЦ-501-1683 Приказ Минстроя России от 24.01.17 №41/пр | Кабели контрольные с медными жилами с поливинилхлоридной изоляцией, не распространяющие горение, с низким дымо- и газовыделением марки КВВГЭнг-LS, с числом жил - 10 и сечением 1 мм2 (1000 м) | 0.1 | 13569.78 |  | 1357
42 | ФССЦ-501-1691 Приказ Минстроя России от 24.01.17 №41/пр | Кабели контрольные с медными жилами с поливинилхлоридной изоляцией, не распространяющие горение, с низким дымо- и газовыделением марки КВВГЭнг-LS, с числом жил - 10 и сечением 1,5 мм2 КВВГнг-FRLS сеч.10х1,5мм2 (1000 м) | 0.015 | 17398.77 |  | 261
43 | ФССЦ-501-8476 Приказ Минстроя России от 12.11.14 №703/пр | Кабель силовой с медными жилами с поливинилхлоридной изоляцией и оболочкой, не распространяющий горение, с низким дымо- и газовыделением марки ВВГнг-LS, с числом жил - 2 и сечением 1,5 мм2 ВВГнг-FRLS (1000 м) | 0.375 | 3708.36 |  | 1391
44 | ФССЦ-502-0512 Приказ Минстроя России от 12.11.14 №703/пр | Провода силовые для электрических установок на напряжение до 450 В с медной жилой марки ПВ3, сечением 1 мм2 (1000 м) | 0.01 | 1066.46 |  | 11
45 | ФЕРм08-02-141-01 Приказ Минстроя РФ от 30.01.14 №31/пр | Кабель до 35 кВ в готовых траншеях без покрытий, масса 1 м: до 1 кг (100 м кабеля) НР (75 руб.): 95% от ФОТ СП (51 руб.): 65% от ФОТ | 0.72 | 258,5 105,44 | 79,55 4,19 | 186 | 76 | 57 3 | 10.96 | 7.89
46 | ФЕРм08-02-142-01 Приказ Минстроя РФ от 30.01.14 №31/пр | Устройство постели при одном кабеле в траншее (100 м кабеля) НР (17 руб.): 95% от ФОТ СП (12 руб.): 65% от ФОТ | 0.36 | 391,97 50,99 | 339.96 | 141 | 18 | 122 | 5.3 | 1.91
47 | ФЕРм08-02-142-02 Приказ Минстроя РФ от 30.01.14 №31/пр | На каждый последующий кабель добавлять к расценке 08-02-142-01 (100 м кабеля) НР (7 руб.): 95% от ФОТ СП (5 руб.): 65% от ФОТ | 0.36 | 26,49 19,14 | 6.97 | 10 | 7 | 3 | 1.99 | 0.72
48 | ФЕРм08-02-148-01 Приказ Минстроя РФ от 30.01.14 №31/пр | Кабель до 35 кВ в проложенных трубах, блоках и коробах, масса 1 м кабеля: до 1 кг (100 м кабеля) НР (143 руб.): 95% от ФОТ СП (98 руб.): 65% от ФОТ | 1.54 | 187,39 95,43 | 54,4 2,7 | 289 | 147 | 84 4 | 9.92 | 15.28
49 | ФЕРм08-02-147-10 Приказ Минстроя РФ от 30.01.14 №31/пр | Кабель до 35 кВ по установленным конструкциям и лоткам с креплением по всей длине, масса 1 м кабеля: до 1 кг (100 м кабеля) НР (171 руб.): 95% от ФОТ СП (117 руб.): 65% от ФОТ | 1.3 | 229,78 135,45 | 58,33 2,7 | 299 | 176 | 76 4 | 14.08 | 18.3
50 | ФЕРм08-02-146-02 Приказ Минстроя РФ от 30.01.14 №31/пр | Кабель до 35 кВ с креплением накладными скобами, масса 1 м кабеля: до 1 кг (100 м кабеля) НР (854 руб.): 95% от ФОТ СП (584 руб.): 65% от ФОТ | 4.79 | 844,53 128,52 | 653,93 59,13 | 4045 | 616 | 3132 283 | 13.36 | 63.99
51 | ФЕРм08-02-158-04 Приказ Минстроя РФ от 30.01.14 №31/пр | Заделка концевая сухая для контрольного кабеля сечением одной жилы: до 2,5 мм2, количество жил до 4 (1 шт.) НР (15 руб.): 95% от ФОТ СП (10 руб.): 65% от ФОТ | 8 | 7,86 2,02 |  | 63 | 16 |  | 0.21 | 1.68
52 | ФЕРм08-02-158-06 Приказ Минстроя РФ от 30.01.14 №31/пр | Заделка концевая сухая для контрольного кабеля сечением одной жилы: до 2,5 мм2, количество жил до 10 (1 шт.) НР (69 руб.): 95% от ФОТ СП (47 руб.): 65% от ФОТ | 18 | 20,84 4,04 |  | 375 | 73 |  | 0.42 | 7.56
53 | ФЕРм08-02-158-14 Приказ Минстроя РФ от 30.01.14 №31/пр | Заделка концевая сухая для 3-4-жильного кабеля с пластмассовой и резиновой изоляцией напряжением: до 1 кВ, сечение одной жилы до 35 мм2 (1 шт.) НР (34 руб.): 95% от ФОТ СП (23 руб.): 65% от ФОТ | 4 | 16,12 8,85 | 2,22 0,14 | 64 | 35 | 9 1 | 0.92 | 3.68
54 | ФЕРм08-02-405-01 Приказ Минстроя РФ от 30.01.14 №31/пр | Провод по установленным стальным конструкциям и панелям, сечение: до 16 мм2 (100 м) НР (28 руб.): 95% от ФОТ СП (19 руб.): 65% от ФОТ | 0.1 | 446,76 288,02 | 85,04 2,16 | 45 | 29 | 9 | 30.64 | 3.06
55 | ФССЦ-103-0128 Приказ Минстроя России от 12.11.14 №703/пр | Трубы стальные электросварные прямошовные со снятой фаской из стали марок БСт2кп-БСт4кп и БСт2пс-БСт4пс наружный диаметр 20 мм, толщина стенки 1,5 мм (м) | 123 | 6.55 |  | 806
56 | ФССЦ-103-0130 Приказ Минстроя России от 12.11.14 №703/пр | Трубы стальные электросварные прямошовные со снятой фаской из стали марок БСт2кп-БСт4кп и БСт2пс-БСт4пс наружный диаметр 25 мм, толщина стенки 1,6 мм (м) | 13 | 11.15 |  | 145
57 | ФССЦ-103-0133 Приказ Минстроя России от 12.11.14 №703/пр | Трубы стальные электросварные прямошовные со снятой фаской из стали марок БСт2кп-БСт4кп и БСт2пс-БСт4пс наружный диаметр 40 мм, толщина стенки 2,5 мм (м) | 16 | 16.09 |  | 257
58 | ФЕРм08-02-407-01 Приказ Минстроя РФ от 30.01.14 №31/пр | Труба стальная по установленным конструкциям, по стенам с креплением скобами, диаметр: до 25 мм (100 м) НР (306 руб.): 95% от ФОТ СП (209 руб.): 65% от ФОТ | 1.36 | 595,86 231,62 | 136,2 5,13 | 810 | 315 | 185 7 | 24.64 | 33.51
59 | ФЕРм08-02-407-02 Приказ Минстроя РФ от 30.01.14 №31/пр | Труба стальная по установленным конструкциям, по стенам с креплением скобами, диаметр: до 40 мм (100 м) НР (48 руб.): 95% от ФОТ СП (33 руб.): 65% от ФОТ | 0.16 | 740,32 312,08 | 197,7 8,64 | 118 | 50 | 32 1 | 33.2 | 5.31
60 | ФССЦ-503-0600 Приказ Минстроя России от 12.11.14 №703/пр | Коробка ответвительная КОР-74У3 КОР-94 (10 шт.) | 1,8 18 / 10 | 65.4 |  | 118
61 | ФССЦ-503-0531 Приказ Минстроя России от 12.11.14 №703/пр | Разветвительная коробка У-257, КС-20, КС-40 (10 шт.) | 0,2 2 / 10 | 1245.5 |  | 249
62 | ФССЦ-503-0603 Приказ Минстроя России от 12.11.14 №703/пр | Разветвительная коробка КЗНС-08 КЗН-08 (10 шт.) | 0,3 3 / 10 | 3297.41 |  | 989
63 | ФССЦ-509-0770 Приказ Минстроя России от 12.11.14 №703/пр | Сальники ввертные Сальник У262 (100 шт.) | 0.07 | 2280 |  | 160
Итого прямые затраты по разделу в базисных ценах | [5 empty] | 28000 | 2628 | 3809 307 |  | 274.44
Итого прямые затраты по разделу с учетом коэффициентов к итогам | [5 empty] | 28209 | 2628 | 3809 307 |  | 274.44
В том числе, справочно:
МДС 81-35.2004 п.4.60._Транспортные расходы ПЗ=1,03 (ОЗП=1,03; ЭМ=1,03; МАТ=1,03) (Поз. 1, 15, 17-19) | [5 empty] | 148
МДС 81-35.2004 п.4.64._Заготовительно-складские расходы ПЗ=1,012 (ОЗП=1,012; ЭМ=1,012; МАТ=1,012) (Поз. 1, 15, 17-19) | [5 empty] | 61
Накладные расходы | [5 empty] | 2733
Сметная прибыль | [5 empty] | 1889
Итоги по разделу 1 ОБОРУДОВАНИЕ И МОНТАЖ :
Итого Монтажные работы | [5 empty] | 171064 |  |  |  | 274.44
Итого Оборудование | [5 empty] | 27756
Итого | [5 empty] | 198820 |  |  |  | 274.44
Справочно, в базисных ценах:
Материалы | [5 empty] | 14209
Машины и механизмы | [5 empty] | 3809
ФОТ | [5 empty] | 2935
Оборудование | [5 empty] | 7563
Накладные расходы | [5 empty] | 2733
Сметная прибыль | [5 empty] | 1889
Итого по разделу 1 ОБОРУДОВАНИЕ И МОНТАЖ | [5 empty] | 198820 |  |  |  | 274.44
ИТОГИ ПО СМЕТЕ:
Итого прямые затраты по смете в базисных ценах | [5 empty] | 28000 | 2628 | 3809 307 |  | 274.44
Итого прямые затраты по смете с учетом коэффициентов к итогам | [5 empty] | 28209 | 2628 | 3809 307 |  | 274.44
В том числе, справочно:
МДС 81-35.2004 п.4.60._Транспортные расходы ПЗ=1,03 (ОЗП=1,03; ЭМ=1,03; МАТ=1,03) (Поз. 1, 15, 17-19) | [5 empty] | 148
МДС 81-35.2004 п.4.64._Заготовительно-складские расходы ПЗ=1,012 (ОЗП=1,012; ЭМ=1,012; МАТ=1,012) (Поз. 1, 15, 17-19) | [5 empty] | 61
Накладные расходы | [5 empty] | 2733
Сметная прибыль | [5 empty] | 1889
Итоги по смете:СМР=6,77; Оборудование=3,67
Итого Монтажные работы | [5 empty] | 171064 |  |  |  | 274.44
Итого Оборудование | [5 empty] | 27756
Итого | [5 empty] | 198820 |  |  |  | 274.44
Справочно, в базисных ценах:
Материалы | [5 empty] | 14209
Машины и механизмы | [5 empty] | 3809
ФОТ | [5 empty] | 2935
Оборудование | [5 empty] | 7563
Накладные расходы | [5 empty] | 2733
Сметная прибыль | [5 empty] | 1889
ВСЕГО по смете | [5 empty] | 198820 |  |  |  | 274.44
Составил: ___________________________ Петрова
(должность, подпись, расшифровка)